## Мои данные
Приложение № 2
к муниципальному контракту №______ от 2010г.
| СОГЛАСОВАНО | [5 empty] | УТВЕРЖДАЮ
В сумме: | [6 empty] | В сумме:
Глава городского поселения Малаховка
___________________ | [6 empty] | ___________________/А.Н. Автаев/
"___" __________ 2010 г. | [6 empty] | "____" _____________ 2010 г.
МАЛАХОВКА, МО ПРОЧИЕ
(наименование стройки)
ЛОКАЛЬНАЯ СМЕТА № 1
(локальный сметный расчет)
на ремонт ограждения у Военно-мемориального комплекса "Вечный огонь" в городском поселении Малаховка
(наименование работ и затрат, наименование объекта)
Основание:
[7 empty] | в базисном уровне цен |  | в текущем уровне цен
|  |  |  | Сметная стоимость |  |  | 14788.53 руб. |  | 179084.1 руб.
|  |  |  | Средства на оплату труда |  |  | 3242.06 руб. |  | 44740.38 руб.
Составлен(а) в ценах на 2010г.
№ п/п | Шифр расценки и коды ресурсов | Наименование работ и затрат | Единица измерения | Кол-во единиц | Цена на ед. изм., руб. | Коэф. поправочные к позиции | Всего в базисных ценах, руб. | Коэф. пересчета | Всего в текущих (прогнозных) ценах, руб. | Справочно
ЗТР, ЗТМ, всего чел.-час
1 | 2 | 3 | 4 | 5 | 6 | 7 | 8 | 9 | 10 | 11
"КОЭФ. УЧТЁННЫЕ В ИТОГАХ: При ремонте и реконструкции зданий и сооружений работы, аналогичные технологическим процессам в новом строительстве ОЗП=1,15; ЭМ=1,25; ЗПМ=1,25; ТЗ=1,15; ТЗМ=1,25"
Раздел 1. Ремонтно-строительные работы
1 | ТЕР09-04-006-02 | Демонтаж ограждающих конструкций из профилированного листа КОЭФ. К ПОЗИЦИИ: 3.2.5 Приложение 2. Разборка (демонтаж) металлических конструкций ОЗП=0,7; ЭМ=0,7; ЗПМ=0,7; МАТ=0 | 100 м2 | 0.58 | 13226.49 |  |  | март 2010 п/п 3733_ |  | 9.8
|  | ЗП |  |  | 955.94 | 0.7 | 388.11 | 13.8 | 5355.96
|  | ЭМ |  |  | 2905.27 | 0.7 | 1179.54 | 5.24 | 6180.79
|  | в т.ч. ЗПМ |  |  | 197.27 | 0.7 | 80.09 | 13.8 | 1105.27
|  | МР |  |  | 9365.28 | 0 |  | 2.98
|  | НР от ФОТ | % | 90 |  |  | 421.38 | 0.94 | 5466.2
|  | СП от ФОТ | % | 85 |  |  | 397.97 |  | 5492.05
| 1-3-5 | ЗТР | чел.час | 105.28 | [5 empty] | 61.06
[7 empty] | 2387 |  | 22495
2 | ТЕРр68-26-01 | Разборка декоративного ограждения (прим) | 100 м2 забора | 0.517 | 120.44 |  |  | март 2010 п/п 11017_
|  | ЗП |  |  | 120.44 |  | 62.27 | 13.8 | 859.29
ЭМ
|  | в т.ч. ЗПМ | [5 empty] | 13.8
МР
|  | НР от ФОТ | % | 104 |  |  | 64.76 | 0.94 | 840.04
|  | СП от ФОТ | % | 60 |  |  | 37.36 |  | 515.57
| 1-2-2 | ЗТР | чел.час | 15.15 | [5 empty] | 7.83
[7 empty] | 164.39 |  | 2214.9
3 | ТЕР07-01-055-11 | Установка стоек КОЭФ. К ПОЗИЦИИ: пониж к ЭМ=0 к расх.; ЗПМ=0; ТЗМ=0 | 100 шт. | 0.32 | 22436.85 |  |  | март 2010 п/п 2988_
|  | ЗП |  |  | 3956.75 | 1.15 | 1456.08 | 13.8 | 20093.96
|  | ЭМ |  |  | 12010.73 | 0*1.25 |  | 6.71
|  | в т.ч. ЗПМ |  |  | 1380.12 | 0*1.25 |  | 13.8
|  | МР |  |  | 6469.37 |  | 2070.2 | 9.42 | 19501.27
|  | НР от ФОТ | % | 130 |  |  | 1892.9 | 0,9 * 0,94 | 22099.34
|  | СП от ФОТ | % | 85 |  |  | 1237.67 | 0.85 | 14517.89
| 1-3-6 | ЗТР | чел.час | 430.55 |  | 1.15 |  |  |  | 137.78
[7 empty] | 6656.85 |  | 76212.46
4 | ТСЦ-442-1100 | ИСКЛЮЧИТЬ Стойки железобетонные | м3 | -2.048 | 836.2 |  | -1712.54 | март 2010г п/п 11538_9.65 | -16525.99
5 | ТСЦ-103-0017 | ДОБАВИТЬ Трубы стальные сварные водогазопроводные с резьбой черные обыкновенные (неоцинкованные) диаметр условного прохода 40 мм, толщина стенки 3,5 мм | м | 16.2 | 33.9 |  | 549.18 | март 2010г п/п 2906_2.65 | 1455.41
6 | ТЕР09-03-040-01 | Монтаж декоративного ограждения (прим) | 1 т конструкций | 0.77 | 10376.76 |  |  | март 2010 п/п 3715_ |  | 0.24
|  | ЗП |  |  | 835.41 | 1.15 | 739.76 | 13.8 | 10208.63
|  | ЭМ |  |  | 99.55 | 1.25 | 95.81 | 5.42 | 519.33
|  | в т.ч. ЗПМ |  |  | 1.62 | 1.25 | 1.56 | 13.8 | 21.53
|  | МР |  |  | 9441.8 |  | 7270.19 | 4.45 | 32352.33
|  | НР от ФОТ | % | 90 |  |  | 667.19 | 0,9 * 0,94 | 7789.24
|  | СП от ФОТ | % | 85 |  |  | 630.12 | 0.85 | 7391.29
| 1-3-3 | ЗТР | чел.час | 94.29 |  | 1.15 |  |  |  | 72.6
[7 empty] | 9403.07 |  | 58260.82
7 | ТСЦ-201-0964 | ИСКЛЮЧИТЬ Ограждения защитные оборудования из прокатных или гнутых профилей и металлической сетки | т | -0.77 | 9270 |  | -7137.9 | март 2010г п/п 5502_4.44 | -31692.28
8 | 888-4598 | ДОБАВИТЬ Ограждения декоративные 2,00*1,10 (h) (прим) | шт | 9 | 2279.34 |  | 6327.18 |  | 20514.06
9 | ТЕР15-04-030-04 | Масляная окраска металлических поверхностей: решеток, переплетов, труб диаметром менее 50 мм и т.п., количество окрасок 2 | 100 м2 окрашиваемой поверхности | 0.71 | 1107.01 |  |  | март 2010 п/п 5227_ |  | 0.03
|  | ЗП |  |  | 629.59 | 1.15 | 514.06 | 13.8 | 7094.03
|  | ЭМ |  |  | 2.46 | 1.25 | 2.19 | 7.74 | 16.9
|  | в т.ч. ЗПМ |  |  | 0.14 | 1.25 | 0.13 | 13.8 | 1.71
|  | МР |  |  | 474.96 |  | 337.22 | 2.38 | 802.58
|  | НР от ФОТ | % | 105 |  |  | 539.9 | 0,9 * 0,94 | 6303.15
|  | СП от ФОТ | % | 55 |  |  | 282.8 | 0.85 | 3317.26
| 1-3-3 | ЗТР | чел.час | 71.06 |  | 1.15 |  |  |  | 50.45
[7 empty] | 1676.17 |  | 17533.92
10 | ТСЦ-101-0456 | ИСКЛЮЧИТЬ Краски масляные и алкидные цветные, готовые к применению для внутренних работ МА-25: розово-бежевая, светло-бежевая, светло-серая | т | -0.01747 | 15707 |  | -274.4 | март 2010г п/п 504_2.24 | -614.66
11 | ТСЦ-113-0293 | ДОБАВИТЬ Эмаль перхлорвиниловая ХВ-110 | т | 0.01747 | 46985.4 |  | 820.83 | март 2010г п/п 4976_2.33 | 1912.55
Итого по разделу 1 Ремонтно-строительные работы | [8 empty] | 151766.19
Итого | [8 empty] | 151766.19
НДС 18% | [8 empty] | 27317.91
ВСЕГО по смете | [8 empty] | 179084.1
Составил: ___________________Динер А.А.
Проверил: ___________________
Окончательная стоимость выполнения работ по ремонту ограждения у Военно-мемориального комплекса "Вечный огонь" в городском поселении Малаховка рассчитывается путем умножения начальной (максимальной) стоимости выполнения работ на коэффициент понижения Кп, величина которого равна отношению цены муниципального контракта, предложенной победителем запроса котировок цен, к начальной (максимальной) цене муниципального контракта, установленной в извещении о проведении запроса котировок цен. Кп =_______. Окончательная стоимость выполнения работ по ремонту ограждения у Военно-мемориального комплекса "Вечный огонь" в городском поселении Малаховка составляет _______________(________________________________________)рублей _______копеек с учетом всех расходов, сборов и других обязательных платежей.
Note on A13: <Наименование стройки>
Note on A17: <Индекс/ЛН локальной сметы>
Note on A20: на <Наименование локальной сметы>, <Наименование объекта>
Note on A23: <Основание>
Note on A31: <Номер позиции по смете>
Note on A88: <Текстовая часть (итоги)>
Note on B95: <Составил>
Note on C31: <Наименование (текстовая часть) расценки> <Формула расчета стоимости единицы> <Обоснование коэффициентов>
Note on G31: <К-т к позиции на прямые затраты><К-т к позиции на основную з/п><К-т к позиции на эксплуатацию машин><К-т к позиции на з/п машинистов><К-т к позиции на материалы><К-т к позиции на трудозатраты рабочих> <К-т к позиции на трудозатраты механизаторов> <К-ты к НР по позиции для баз.цен><К-ты к СП по позиции для баз.цен>
Note on H25: <Итого по расчету> руб.
Note on H26: <Итого ФОТ> руб.
Note on H31: <Общая стоимость ПЗ по позиции в базисных ценах с учетом к-тов к итогам> <Сумма НР по позиции при расчете в базисных ценах><Сумма СП по позиции при расчете в базисных ценах>
Note on J25: <Итого по расчету> руб.
Note on J26: <Итого ФОТ> руб.
Note on K88: <Пустой идентификатор>
Выровнять