## Мои данные
Приложение №21
к муниципальному контракту
№_____ от ___________ 2010г.
| СОГЛАСОВАНО | [5 empty] | УТВЕРЖДАЮ
| В сумме_______________ |  |  |  |  | В сумме ______________________
Глава городского поселения Малаховка
___________________ / / | [6 empty] | ___________________/А.Н. Автаев/
___ __________ 2010 г. | [6 empty] | ____ _____________ 2010 г.
Ремонт квартиры
(наименование стройки)
ЛОКАЛЬНАЯ СМЕТА № 20
(локальный сметный расчет)
по адресу: Московская область, Люберецкий р-н, п. Малаховка, ул. Советская, д. №24
(наименование работ и затрат, наименование объекта)
Основание:
[7 empty] | в базисном уровне цен |  | в текущем уровне цен
|  |  |  | Сметная стоимость |  |  | 3936.57 руб. |  | 26359.42 руб.
|  |  |  | Средства на оплату труда |  |  | 535.39 руб. |  | 7217.06 руб.
Составлен(а) в ценах на
№ п/п | Шифр расценки и коды ресурсов | Наименование работ и затрат | Единица измерения | Кол-во единиц | Цена на ед. изм., руб. | Коэф. поправочные к позиции | Всего в базисных ценах, руб. | Коэф. пересчета | Всего в текущих (прогнозных) ценах, руб. | Справочно
ЗТР, ЗТМ, всего чел.-час
1 | 2 | 3 | 4 | 5 | 6 | 7 | 8 | 9 | 10 | 11
1 | ТЕРр57-02-01 | Разборка покрытий полов: из линолеума и релина | 100 м2 покрытий | 0.1204 | 91.44 |  |  | июль 2009г п/п 9579_ |  | 1,370,02
|  | ЗП |  |  | 88.84 |  | 10.7 | 13.48 | 144.24
|  | ЭМ |  |  | 2.6 |  | 0.31 | 7.83 | 2.43
|  | в т.ч. ЗПМ |  |  | 1.76 |  | 0.21 | 13.48 | 2.83
МР
|  | НР от ФОТ | % | 80 |  |  | 8.73 | 0.94 | 110.6
|  | СП от ФОТ | % | 68 |  |  | 7.42 |  | 100.01
[7 empty] | 27.16 |  | 357.28
2 | ТЕР11-01-036-01 | Устройство покрытий из линолеума на клее: бустилат КОЭФ. К ПОЗИЦИИ: ОЗП=1,15; ЭМ=1,25; ЗПМ=1,25 | 100 м2 покрытия | 0.1204 | 7878.55 |  |  | июль 2009г п/п 4351_ |  | 5,110,1
|  | ЗП |  |  | 352.34 | 1.15 | 48.79 | 13.48 | 657.69
|  | ЭМ |  |  | 44.7 | 1.25 | 6.73 | 7.18 | 48.32
|  | в т.ч. ЗПМ |  |  | 4.73 | 1.25 | 0.71 | 13.48 | 9.57
|  | МР |  |  | 7481.51 |  | 900.77 | 2.96 | 900.77
|  | НР от ФОТ | % | 123 |  |  | 60.89 | 0,9 * 0,94 | 694.34
|  | СП от ФОТ | % | 75 |  |  | 37.13 | 0.85 | 425.38
[7 empty] | 1054.31 |  | 4492.01
3 | ТЕРр63-06-02 | Смена обоев: улучшенных | 100 м2 оклеенной поверхности | 0.6753 | 1631.14 |  |  | июль 2009г п/п 10340_ |  | 36,960,14
|  | ЗП |  |  | 478.89 |  | 323.39 | 13.48 | 4359.3
|  | ЭМ |  |  | 9.54 |  | 6.44 | 7.22 | 46.5
|  | в т.ч. ЗПМ |  |  | 1.35 |  | 0.91 | 13.48 | 12.27
|  | МР |  |  | 1142.71 |  | 771.68 | 2.96 | 771.68
|  | НР от ФОТ | % | 77 |  |  | 249.71 | 0.94 | 3164.14
|  | СП от ФОТ | % | 50 |  |  | 162.15 |  | 2185.79
[7 empty] | 1513.37 |  | 12039.9
4 | ТЕРр62-08-04 | Улучшенная масляная окраска ранее окрашенных потолков за 2 раза с расчисткой старой краски: до 10 % | 100 м2 окрашиваемой поверхности | 0.142 | 1082.29 |  |  | июль 2009г п/п 10118_ |  | 5,50,02
|  | ЗП |  |  | 334.89 |  | 47.55 | 13.48 | 640.97
|  | ЭМ |  |  | 6.52 |  | 0.93 | 7.3 | 6.79
|  | в т.ч. ЗПМ |  |  | 1.35 |  | 0.19 | 13.48 | 2.56
|  | МР |  |  | 740.88 |  | 105.21 | 2.26 | 105.21
|  | НР от ФОТ | % | 80 |  |  | 38.19 | 0.94 | 483.93
|  | СП от ФОТ | % | 50 |  |  | 23.87 |  | 321.77
[7 empty] | 215.75 |  | 1691.23
5 | ТЕРр62-17-04 | Окраска водоэмульсионными составами поверхностей потолков ранее окрашенных водоэмульсионной краской с расчисткой старой краски: до 10 % | 100 м2 окрашиваемой поверхности | 0.099 | 1584.89 |  |  | июль 2009г п/п 10175_ |  | 2,580,02
|  | ЗП |  |  | 225.5 |  | 22.32 | 13.48 | 300.87
|  | ЭМ |  |  | 6.52 |  | 0.65 | 7.3 | 4.75
|  | в т.ч. ЗПМ |  |  | 1.35 |  | 0.13 | 13.48 | 1.75
|  | МР |  |  | 1352.87 |  | 133.93 | 2.03 | 133.93
|  | НР от ФОТ | % | 80 |  |  | 17.96 | 0.94 | 227.57
|  | СП от ФОТ | % | 50 |  |  | 11.23 |  | 151.31
[7 empty] | 186.09 |  | 956.38
6 | ТЕРр62-11-04 | Улучшенная масляная окраска ранее окрашенных полов за 2 раза с расчисткой старой краски: до 10 % | 100 м2 окрашиваемой поверхности | 0.142 | 783.17 |  |  | июль 2009г п/п 10148_ |  | 3,590,02
|  | ЗП |  |  | 218.59 |  | 31.04 | 13.48 | 418.42
|  | ЭМ |  |  | 6.52 |  | 0.93 | 7.3 | 6.79
|  | в т.ч. ЗПМ |  |  | 1.35 |  | 0.19 | 13.48 | 2.56
|  | МР |  |  | 558.06 |  | 79.24 | 2.31 | 79.24
|  | НР от ФОТ | % | 80 |  |  | 24.98 | 0.94 | 316.58
|  | СП от ФОТ | % | 50 |  |  | 15.62 |  | 210.49
[7 empty] | 151.81 |  | 1135.32
7 | ТЕРр62-33-01 | Окраска масляными составами ранее окрашенных поверхностей радиаторов и ребристых труб отопления за: 1 раз | 100 м2 окрашиваемой поверхности | 0.0253 | 855.67 |  |  | июль 2009г п/п 10283_ |  | 1.27
|  | ЗП |  |  | 437.68 |  | 11.07 | 13.48 | 149.22
|  | ЭМ |  |  | 0.75 |  | 0.02 | 7.06 | 0.14
|  | в т.ч. ЗПМ | [5 empty] | 13.48
|  | МР |  |  | 417.24 |  | 10.56 | 2.19 | 10.56
|  | НР от ФОТ | % | 80 |  |  | 8.86 | 0.94 | 112.21
|  | СП от ФОТ | % | 50 |  |  | 5.54 |  | 74.61
[7 empty] | 36.05 |  | 359.31
8 | ТЕРр62-10-02 | Улучшенная масляная окраска ранее окрашенных дверей за 1 раз с расчисткой старой краски: до 35 % | 100 м2 окрашиваемой поверхности | 0.0582 | 1210.09 |  |  | июль 2009г п/п 10140_ |  | 3,390,01
|  | ЗП |  |  | 502.85 |  | 29.27 | 13.48 | 394.56
|  | ЭМ |  |  | 6.52 |  | 0.38 | 7.3 | 2.77
|  | в т.ч. ЗПМ |  |  | 1.35 |  | 0.08 | 13.48 | 1.08
|  | МР |  |  | 700.72 |  | 40.78 | 2.28 | 40.78
|  | НР от ФОТ | % | 80 |  |  | 23.48 | 0.94 | 297.52
|  | СП от ФОТ | % | 50 |  |  | 14.68 |  | 197.82
[7 empty] | 108.59 |  | 985.65
9 | ТЕРр62-11-04 | Улучшенная масляная окраска ранее окрашенных лестничного марша и перил за 2 раза с расчисткой старой краски: до 10 % | 100 м2 окрашиваемой поверхности | 0.0402 | 783.17 |  |  | июль 2009г п/п 10148_ |  | 1,020,01
|  | ЗП |  |  | 218.59 |  | 8.79 | 13.48 | 118.49
|  | ЭМ |  |  | 6.52 |  | 0.26 | 7.3 | 1.9
|  | в т.ч. ЗПМ |  |  | 1.35 |  | 0.05 | 13.48 | 0.67
|  | МР |  |  | 558.06 |  | 22.43 | 2.31 | 22.43
|  | НР от ФОТ | % | 80 |  |  | 7.07 | 0.94 | 89.61
|  | СП от ФОТ | % | 50 |  |  | 4.42 |  | 59.58
[7 empty] | 42.97 |  | 321.39
Итого прямые затраты по смете в ценах 2001г. | [8 empty] | 2614.17
Итого прямые затраты по смете с учетом индексов, в текущих ценах | [8 empty] | 13115.22
Накладные расходы | [8 empty] | 5496.51
Сметная прибыль | [8 empty] | 3726.76
Итоги по смете:
Полы (ремонтно-строительные) | [8 empty] | 357.28
Полы | [8 empty] | 4492.01
Стекольные, обойные и облицовочные работы (ремонтно-строительные) | [8 empty] | 12039.9
Малярные работы (ремонтно-строительные) | [8 empty] | 5449.3
Итого | [8 empty] | 22338.49
В том числе:
Материалы | [8 empty] | 5811.07
Машины и механизмы | [8 empty] | 120.39
ФОТ | [8 empty] | 7217.06
Накладные расходы | [8 empty] | 5496.51
Сметная прибыль | [8 empty] | 3726.76
НДС 18% | [8 empty] | 4020.93
ВСЕГО по смете | [8 empty] | 26359.42
Составил: ___________________(Динер А.А.)
Проверил: ___________________
Окончательная стоимость выполнения работ по ремонту жилых помещений участников и инвалидов ВОВ, проживающих в городском поселении Малаховка рассчитывается путем умножения начальной (максимальной) стоимости выполнения работ на коэффициент понижения Кп, величина которого равна отношению цены муниципального контракта, предложенной победителем запроса котировок цен, к начальной (максимальной) цене муниципального контракта, установленной в извещении о проведении запроса котировок цен. Кп= ________. Окончательная стоимость выполнения работ по ремонту жилых помещений участников и инвалидов ВОВ, проживающих в городском поселении Малаховка составляет ____________ (______________________________________________) рублей ______копеек с учетом всех расходов, сборов и других обязательных платежей.
Note on A5: /<Заказчик>/
Note on A11: <Наименование стройки>
Note on A15: <Индекс/ЛН локальной сметы>
Note on A18: на <Наименование локальной сметы>, <Наименование объекта>
Note on A21: <Основание>
Note on A102: <Текстовая часть (итоги)>
Note on B124: <Составил>
Note on B126: <Проверил>
Note on C29: <Наименование (текстовая часть) расценки> <Формула расчета стоимости единицы> <Обоснование коэффициентов>
Note on G29: <К-т к позиции на прямые затраты><К-т к позиции на основную з/п><К-т к позиции на эксплуатацию машин><К-т к позиции на з/п машинистов><К-т к позиции на материалы><К-т к позиции на трудозатраты рабочих> <К-т к позиции на трудозатраты механизаторов> <К-ты к НР по позиции для баз.цен><К-ты к СП по позиции для баз.цен>
Note on H5: /<Подрядчик>/
Note on H23: <Итого по расчету> руб.
Note on H24: <Итого ФОТ> руб.
Note on H29: <Общая стоимость ПЗ по позиции в базисных ценах с учетом к-тов к итогам> <Сумма НР по позиции при расчете в базисных ценах><Сумма СП по позиции при расчете в базисных ценах>
Note on J23: <Итого по расчету> руб.
Note on J24: <Итого ФОТ> руб.
Note on J29: <Общая стоимость ПЗ по позиции для БИМ до начисления НР и СП><Сумма НР по позиции для БИМ><Сумма СП по позиции для БИМ>
Note on K102: <Пустой идентификатор>
Выровнять