## Мои данные
Приложение №3
к муниципальному контракту
№_____ от ___________ 2010г.
| СОГЛАСОВАНО | [5 empty] | УТВЕРЖДАЮ
| В сумме_______________ |  |  |  |  | В сумме ______________________
Глава городского поселения Малаховка
___________________ / / | [6 empty] | ___________________/А.Н. Автаев/
___ __________ 2010 г. | [6 empty] | ____ _____________ 2010 г.
Ремонт квартиры
(наименование стройки)
ЛОКАЛЬНАЯ СМЕТА № 2
(локальный сметный расчет)
по адресу: Московская область, Люберецкий р-н, п. Малаховка, ул. Крупской, д. №20
(наименование работ и затрат, наименование объекта)
Основание:
[7 empty] | в базисном уровне цен |  | в текущем уровне цен
|  |  |  | Сметная стоимость |  |  | 3757.85 руб. |  | 28840.37 руб.
|  |  |  | Средства на оплату труда |  |  | 654.88 руб. |  | 8827.77 руб.
Составлен(а) в ценах на
№ п/п | Шифр расценки и коды ресурсов | Наименование работ и затрат | Единица измерения | Кол-во единиц | Цена на ед. изм., руб. | Коэф. поправочные к позиции | Всего в базисных ценах, руб. | Коэф. пересчета | Всего в текущих (прогнозных) ценах, руб. | Справочно
ЗТР, ЗТМ, всего чел.-час
1 | 2 | 3 | 4 | 5 | 6 | 7 | 8 | 9 | 10 | 11
1 | ТЕРр62-17-05 | Окраска водоэмульсионными составами поверхностей потолков ранее окрашенных водоэмульсионной краской с расчисткой старой краски: до 35 % | 100 м2 окрашиваемой поверхности | 0.226 | 1806.67 |  |  | июль 2009г п/п 10176_ |  | 8,190,04
|  | ЗП |  |  | 313.2 |  | 70.78 | 13.48 | 954.11
|  | ЭМ |  |  | 6.52 |  | 1.47 | 7.3 | 10.73
|  | в т.ч. ЗПМ |  |  | 1.35 |  | 0.31 | 13.48 | 4.18
|  | МР |  |  | 1486.95 |  | 336.06 | 2.04 | 336.06
|  | НР от ФОТ | % | 80 |  |  | 56.87 | 0.94 | 720.63
|  | СП от ФОТ | % | 50 |  |  | 35.55 |  | 479.15
[7 empty] | 500.73 |  | 2850.18
2 | ТЕР15-02-016-03 | Оштукатуривание поверхностей цементно-известковым или цементным раствором по камню и бетону: улучшенное стен КОЭФ. К ПОЗИЦИИ: ОЗП=1,15; ЭМ=1,25; ЗПМ=1,25 | 100 м2 оштукатуриваемой поверхности | 0.042 | 2038.32 |  |  | июль 2009г п/п 5096_ |  | 3,610,26
|  | ЗП |  |  | 807.75 | 1.15 | 39.01 | 13.48 | 525.85
|  | ЭМ |  |  | 100.19 | 1.25 | 5.26 | 8.51 | 44.76
|  | в т.ч. ЗПМ |  |  | 66.17 | 1.25 | 3.47 | 13.48 | 46.78
|  | МР |  |  | 1130.38 |  | 47.48 | 4.97 | 47.48
|  | НР от ФОТ | % | 105 |  |  | 44.6 | 0,9 * 0,94 | 508.67
|  | СП от ФОТ | % | 55 |  |  | 23.36 | 0.85 | 267.7
[7 empty] | 159.71 |  | 1582.96
3 | ТЕР15-04-005-03 | Окраска поливинилацетатными водоэмульсионными составами улучшенная: по штукатурке стен КОЭФ. К ПОЗИЦИИ: ОЗП=1,15; ЭМ=1,25; ЗПМ=1,25 | 100 м2 окрашиваемой поверхности | 0.042 | 1591.43 |  |  | июль 2009г п/п 5246_ |  | 1,80,01
|  | ЗП |  |  | 384.81 | 1.15 | 18.59 | 13.48 | 250.59
|  | ЭМ |  |  | 11.71 | 1.25 | 0.61 | 7.09 | 4.32
|  | в т.ч. ЗПМ |  |  | 0.27 | 1.25 | 0.01 | 13.48 | 0.13
|  | МР |  |  | 1194.91 |  | 50.19 | 1.98 | 50.19
|  | НР от ФОТ | % | 105 |  |  | 19.53 | 0,9 * 0,94 | 222.71
|  | СП от ФОТ | % | 55 |  |  | 10.23 | 0.85 | 117.21
[7 empty] | 99.15 |  | 694.21
4 | ТЕРр63-06-02 | Смена обоев: улучшенных | 100 м2 оклеенной поверхности | 0.681 | 1631.14 |  |  | июль 2009г п/п 10340_ |  | 37,270,14
|  | ЗП |  |  | 478.89 |  | 326.12 | 13.48 | 4396.1
|  | ЭМ |  |  | 9.54 |  | 6.5 | 7.22 | 46.93
|  | в т.ч. ЗПМ |  |  | 1.35 |  | 0.92 | 13.48 | 12.4
|  | МР |  |  | 1142.71 |  | 778.19 | 2.96 | 778.19
|  | НР от ФОТ | % | 77 |  |  | 251.82 | 0.94 | 3190.87
|  | СП от ФОТ | % | 50 |  |  | 163.52 |  | 2204.25
[7 empty] | 1526.15 |  | 12141.59
5 | ТЕРр62-09-02 | Улучшенная масляная окраска ранее окрашенных окон за 1 раз с расчисткой старой краски: до 35 % | 100 м2 окрашиваемой поверхности | 0.025 | 1401.77 |  |  | июль 2009г п/п 10122_ |  | 2.05
|  | ЗП |  |  | 707.62 |  | 17.69 | 13.48 | 238.46
|  | ЭМ |  |  | 6.52 |  | 0.16 | 7.3 | 1.17
|  | в т.ч. ЗПМ |  |  | 1.35 |  | 0.03 | 13.48 | 0.4
|  | МР |  |  | 687.63 |  | 17.19 | 2.28 | 17.19
|  | НР от ФОТ | % | 80 |  |  | 14.18 | 0.94 | 179.62
|  | СП от ФОТ | % | 50 |  |  | 8.86 |  | 119.43
[7 empty] | 58.08 |  | 577.87
6 | ТЕРр62-10-02 | Улучшенная масляная окраска ранее окрашенных дверей за 1 раз с расчисткой старой краски: до 35 % | 100 м2 окрашиваемой поверхности | 0.216 | 1210.09 |  |  | июль 2009г п/п 10140_ |  | 12,570,03
|  | ЗП |  |  | 502.85 |  | 108.62 | 13.48 | 1464.2
|  | ЭМ |  |  | 6.52 |  | 1.41 | 7.3 | 10.29
|  | в т.ч. ЗПМ |  |  | 1.35 |  | 0.29 | 13.48 | 3.91
|  | МР |  |  | 700.72 |  | 151.35 | 2.28 | 151.35
|  | НР от ФОТ | % | 80 |  |  | 87.13 | 0.94 | 1104.02
|  | СП от ФОТ | % | 50 |  |  | 54.46 |  | 734.06
[7 empty] | 402.97 |  | 3657.65
7 | ТЕРр62-33-01 | Окраска масляными составами ранее окрашенных поверхностей радиаторов и ребристых труб отопления за: 1 раз | 100 м2 окрашиваемой поверхности | 0.1245 | 855.67 |  |  | июль 2009г п/п 10283_ |  | 6.23
|  | ЗП |  |  | 437.68 |  | 54.49 | 13.48 | 734.53
|  | ЭМ |  |  | 0.75 |  | 0.09 | 7.06 | 0.64
|  | в т.ч. ЗПМ | [5 empty] | 13.48
|  | МР |  |  | 417.24 |  | 51.95 | 2.19 | 51.95
|  | НР от ФОТ | % | 80 |  |  | 43.59 | 0.94 | 552.37
|  | СП от ФОТ | % | 50 |  |  | 27.25 |  | 367.27
[7 empty] | 177.37 |  | 1768.58
8 | ТЕРр57-02-01 | Разборка покрытий полов: из линолеума и релина | 100 м2 покрытий | 0.029 | 91.44 |  |  | июль 2009г п/п 9579_ |  | 0.33
|  | ЗП |  |  | 88.84 |  | 2.58 | 13.48 | 34.78
|  | ЭМ |  |  | 2.6 |  | 0.07 | 7.83 | 0.55
|  | в т.ч. ЗПМ |  |  | 1.76 |  | 0.05 | 13.48 | 0.67
МР
|  | НР от ФОТ | % | 80 |  |  | 2.1 | 0.94 | 26.66
|  | СП от ФОТ | % | 68 |  |  | 1.79 |  | 24.11
[7 empty] | 6.54 |  | 86.1
9 | ТЕР11-01-036-01 | Устройство покрытий из линолеума на клее: бустилат КОЭФ. К ПОЗИЦИИ: ОЗП=1,15; ЭМ=1,25; ЗПМ=1,25 | 100 м2 покрытия | 0.029 | 7878.55 |  |  | июль 2009г п/п 4351_ |  | 1,230,02
|  | ЗП |  |  | 352.34 | 1.15 | 11.75 | 13.48 | 158.39
|  | ЭМ |  |  | 44.7 | 1.25 | 1.62 | 7.18 | 11.63
|  | в т.ч. ЗПМ |  |  | 4.73 | 1.25 | 0.17 | 13.48 | 2.29
|  | МР |  |  | 7481.51 |  | 216.96 | 2.96 | 216.96
|  | НР от ФОТ | % | 123 |  |  | 14.66 | 0,9 * 0,94 | 167.2
|  | СП от ФОТ | % | 75 |  |  | 8.94 | 0.85 | 102.43
[7 empty] | 253.93 |  | 1081.85
Итого прямые затраты по смете в ценах 2001г. | [8 empty] | 2316.19
Итого прямые затраты по смете с учетом индексов, в текущих ценах | [8 empty] | 13352.63
Накладные расходы | [8 empty] | 6672.75
Сметная прибыль | [8 empty] | 4415.61
Итоги по смете:
Малярные работы (ремонтно-строительные) | [8 empty] | 8854.27
Отделочные работы | [8 empty] | 2277.18
Стекольные, обойные и облицовочные работы (ремонтно-строительные) | [8 empty] | 12141.59
Полы (ремонтно-строительные) | [8 empty] | 86.1
Полы | [8 empty] | 1081.85
Итого | [8 empty] | 24440.99
В том числе:
Материалы | [8 empty] | 4464.6
Машины и механизмы | [8 empty] | 131.02
ФОТ | [8 empty] | 8827.77
Накладные расходы | [8 empty] | 6672.75
Сметная прибыль | [8 empty] | 4415.61
НДС 18% | [8 empty] | 4399.38
ВСЕГО по смете | [8 empty] | 28840.37
Составил: ___________________(Динер А.А.)
Проверил: ___________________
Окончательная стоимость выполнения работ по ремонту жилых помещений участников и инвалидов ВОВ, проживающих в городском поселении Малаховка рассчитывается путем умножения начальной (максимальной) стоимости выполнения работ на коэффициент понижения Кп, величина которого равна отношению цены муниципального контракта, предложенной победителем запроса котировок цен, к начальной (максимальной) цене муниципального контракта, установленной в извещении о проведении запроса котировок цен. Кп= ________. Окончательная стоимость выполнения работ по ремонту жилых помещений участников и инвалидов ВОВ, проживающих в городском поселении Малаховка составляет ____________ (______________________________________________) рублей ______копеек с учетом всех расходов, сборов и других обязательных платежей.
Note on A5: /<Заказчик>/
Note on A11: <Наименование стройки>
Note on A15: <Индекс/ЛН локальной сметы>
Note on A18: на <Наименование локальной сметы>, <Наименование объекта>
Note on A21: <Основание>
Note on A29: <Номер позиции по смете>
Note on A102: <Текстовая часть (итоги)>
Note on B125: <Составил>
Note on B127: <Проверил>
Note on C29: <Наименование (текстовая часть) расценки> <Формула расчета стоимости единицы> <Обоснование коэффициентов>
Note on G29: <К-т к позиции на прямые затраты><К-т к позиции на основную з/п><К-т к позиции на эксплуатацию машин><К-т к позиции на з/п машинистов><К-т к позиции на материалы><К-т к позиции на трудозатраты рабочих> <К-т к позиции на трудозатраты механизаторов> <К-ты к НР по позиции для баз.цен><К-ты к СП по позиции для баз.цен>
Note on H5: /<Подрядчик>/
Note on H23: <Итого по расчету> руб.
Note on H24: <Итого ФОТ> руб.
Note on H29: <Общая стоимость ПЗ по позиции в базисных ценах с учетом к-тов к итогам> <Сумма НР по позиции при расчете в базисных ценах><Сумма СП по позиции при расчете в базисных ценах>
Note on J23: <Итого по расчету> руб.
Note on J24: <Итого ФОТ> руб.
Note on K102: <Пустой идентификатор>
Выровнять