## Мои данные
Приложение №15
к муниципальному контракту
№_____ от ___________ 2010г.
| СОГЛАСОВАНО | [5 empty] | УТВЕРЖДАЮ
| В сумме_______________ |  |  |  |  | В сумме ______________________
Глава городского поселения Малаховка
___________________ / / | [6 empty] | ___________________/А.Н. Автаев/
___ __________ 2010 г. | [6 empty] | ____ _____________ 2010 г.
Ремонт квартиры
(наименование стройки)
ЛОКАЛЬНАЯ СМЕТА № 14
(локальный сметный расчет)
по адресу: Московская область, Люберецкий р-н, п. Малаховка, ул. Чайковского, д. №42Г, кв. №3
(наименование работ и затрат, наименование объекта)
Основание:
[7 empty] | в базисном уровне цен |  | в текущем уровне цен
|  |  |  | Сметная стоимость |  |  | 5326.8 руб. |  | 38932.28 руб.
|  |  |  | Средства на оплату труда |  |  | 835.85 руб. |  | 11267.25 руб.
Составлен(а) в ценах на
№ п/п | Шифр расценки и коды ресурсов | Наименование работ и затрат | Единица измерения | Кол-во единиц | Цена на ед. изм., руб. | Коэф. поправочные к позиции | Всего в базисных ценах, руб. | Коэф. пересчета | Всего в текущих (прогнозных) ценах, руб. | Справочно
ЗТР, ЗТМ, всего чел.-час
1 | 2 | 3 | 4 | 5 | 6 | 7 | 8 | 9 | 10 | 11
1 | ТЕРр63-06-01 | Смена обоев: обыкновенного качества | 100 м2 оклеенной поверхности | 1.518 | 1107.37 |  |  | июль 2009г п/п 10339_ |  | 79,880,3
|  | ЗП |  |  | 454.64 |  | 690.14 | 13.48 | 9303.09
|  | ЭМ |  |  | 9.54 |  | 14.48 | 7.22 | 104.55
|  | в т.ч. ЗПМ |  |  | 1.35 |  | 2.05 | 13.48 | 27.63
|  | МР |  |  | 643.19 |  | 976.37 | 2.88 | 976.37
|  | НР от ФОТ | % | 77 |  |  | 532.99 | 0.94 | 6753.58
|  | СП от ФОТ | % | 50 |  |  | 346.1 |  | 4665.36
[7 empty] | 2560.08 |  | 23638.53
2 | ТЕРр63-05-01 | Снятие обоев: простых и улучшенных | 100 м2 очищаемой поверхности | 0.258 | 81.12 |  |  | июль 2009г п/п 10338_ |  | 2.68
|  | ЗП |  |  | 81.12 |  | 20.93 | 13.48 | 282.14
ЭМ
|  | в т.ч. ЗПМ | [5 empty] | 13.48
МР
|  | НР от ФОТ | % | 77 |  |  | 16.12 | 0.94 | 204.21
|  | СП от ФОТ | % | 50 |  |  | 10.47 |  | 141.07
[7 empty] | 47.52 |  | 627.42
3 | ТЕР15-06-001-07 | Оклейка обоями потолков КОЭФ. К ПОЗИЦИИ: ОЗП=1,15; ЭМ=1,25; ЗПМ=1,25 | 100 м2 оклеиваемой и обиваемой поверхности | 0.258 | 797.96 |  |  | июль 2009г п/п 5444_ |  | 4,210,01
|  | ЗП |  |  | 157.16 | 1.15 | 46.63 | 13.48 | 628.57
|  | ЭМ |  |  | 0.95 | 1.25 | 0.31 | 7.22 | 2.24
|  | в т.ч. ЗПМ |  |  | 0.14 | 1.25 | 0.05 | 13.48 | 0.67
|  | МР |  |  | 639.85 |  | 165.08 | 2.07 | 165.08
|  | НР от ФОТ | % | 105 |  |  | 49.01 | 0,9 * 0,94 | 558.95
|  | СП от ФОТ | % | 55 |  |  | 25.67 | 0.85 | 294.17
[7 empty] | 286.7 |  | 1825.65
4 | ТЕР11-01-036-01 | Устройство покрытий из линолеума на клее: бустилат КОЭФ. К ПОЗИЦИИ: ОЗП=1,15; ЭМ=1,25; ЗПМ=1,25 | 100 м2 покрытия | 0.185 | 7878.55 |  |  | июль 2009г п/п 4351_ |  | 7,840,16
|  | ЗП |  |  | 352.34 | 1.15 | 74.96 | 13.48 | 1010.46
|  | ЭМ |  |  | 44.7 | 1.25 | 10.34 | 7.18 | 74.24
|  | в т.ч. ЗПМ |  |  | 4.73 | 1.25 | 1.09 | 13.48 | 14.69
|  | МР |  |  | 7481.51 |  | 1384.08 | 2.96 | 1384.08
|  | НР от ФОТ | % | 123 |  |  | 93.54 | 0,9 * 0,94 | 1066.75
|  | СП от ФОТ | % | 75 |  |  | 57.04 | 0.85 | 653.53
[7 empty] | 1619.96 |  | 6901.86
Итого прямые затраты по смете в ценах 2001г. | [8 empty] | 3383.32
Итого прямые затраты по смете с учетом индексов, в текущих ценах | [8 empty] | 18655.84
Накладные расходы | [8 empty] | 8583.49
Сметная прибыль | [8 empty] | 5754.13
Итоги по смете:
Стекольные, обойные и облицовочные работы (ремонтно-строительные) | [8 empty] | 24265.95
Отделочные работы | [8 empty] | 1825.65
Полы | [8 empty] | 6901.86
Итого | [8 empty] | 32993.46
В том числе:
Материалы | [8 empty] | 7250.55
Машины и механизмы | [8 empty] | 181.03
ФОТ | [8 empty] | 11267.25
Накладные расходы | [8 empty] | 8583.49
Сметная прибыль | [8 empty] | 5754.13
НДС 18% | [8 empty] | 5938.82
ВСЕГО по смете | [8 empty] | 38932.28
Составил: ___________________(Динер А.А.)
Проверил: ___________________
Окончательная стоимость выполнения работ по ремонту жилых помещений участников и инвалидов ВОВ, проживающих в городском поселении Малаховка рассчитывается путем умножения начальной (максимальной) стоимости выполнения работ на коэффициент понижения Кп, величина которого равна отношению цены муниципального контракта, предложенной победителем запроса котировок цен, к начальной (максимальной) цене муниципального контракта, установленной в извещении о проведении запроса котировок цен. Кп= ________. Окончательная стоимость выполнения работ по ремонту жилых помещений участников и инвалидов ВОВ, проживающих в городском поселении Малаховка составляет ____________ (______________________________________________) рублей ______копеек с учетом всех расходов, сборов и других обязательных платежей.
Note on A5: /<Заказчик>/
Note on A11: <Наименование стройки>
Note on A15: <Индекс/ЛН локальной сметы>
Note on A18: на <Наименование локальной сметы>, <Наименование объекта>
Note on A21: <Основание>
Note on A62: <Текстовая часть (итоги)>
Note on B82: <Составил>
Note on B84: <Проверил>
Note on C29: <Наименование (текстовая часть) расценки> <Формула расчета стоимости единицы> <Обоснование коэффициентов>
Note on G29: <К-т к позиции на прямые затраты><К-т к позиции на основную з/п><К-т к позиции на эксплуатацию машин><К-т к позиции на з/п машинистов><К-т к позиции на материалы><К-т к позиции на трудозатраты рабочих> <К-т к позиции на трудозатраты механизаторов> <К-ты к НР по позиции для баз.цен><К-ты к СП по позиции для баз.цен>
Note on H5: /<Подрядчик>/
Note on H23: <Итого по расчету> руб.
Note on H24: <Итого ФОТ> руб.
Note on H29: <Общая стоимость ПЗ по позиции в базисных ценах с учетом к-тов к итогам> <Сумма НР по позиции при расчете в базисных ценах><Сумма СП по позиции при расчете в базисных ценах>
Note on J23: <Итого по расчету> руб.
Note on J24: <Итого ФОТ> руб.
Note on J29: <Общая стоимость ПЗ по позиции для БИМ до начисления НР и СП><Сумма НР по позиции для БИМ><Сумма СП по позиции для БИМ>
Note on K62: <Пустой идентификатор>
Выровнять
Выровнять