## Мои данные
Приложение №18
к муниципальному контракту
№_____ от ___________ 2010г.
| СОГЛАСОВАНО | [5 empty] | УТВЕРЖДАЮ
| В сумме_______________ |  |  |  |  | В сумме ______________________
Глава городского поселения Малаховка
___________________ / / | [6 empty] | ___________________/А.Н. Автаев/
___ __________ 2010 г. | [6 empty] | ____ _____________ 2010 г.
Ремонт квартиры
(наименование стройки)
ЛОКАЛЬНАЯ СМЕТА № 17
(локальный сметный расчет)
по адресу: Московская область, Люберецкий р-н, п. Малаховка, ул. Быковское шоссе, д. №46, кв. №65
(наименование работ и затрат, наименование объекта)
Основание:
[7 empty] | в базисном уровне цен |  | в текущем уровне цен
|  |  |  | Сметная стоимость |  |  | 2357.3 руб. |  | 18453.37 руб.
|  |  |  | Средства на оплату труда |  |  | 374 руб. |  | 5041.53 руб.
Составлен(а) в ценах на
№ п/п | Шифр расценки и коды ресурсов | Наименование работ и затрат | Единица измерения | Кол-во единиц | Цена на ед. изм., руб. | Коэф. поправочные к позиции | Всего в базисных ценах, руб. | Коэф. пересчета | Всего в текущих (прогнозных) ценах, руб. | Справочно
ЗТР, ЗТМ, всего чел.-час
1 | 2 | 3 | 4 | 5 | 6 | 7 | 8 | 9 | 10 | 11
1 | ТЕРр62-17-05 | Окраска водоэмульсионными составами поверхностей потолков ранее окрашенных водоэмульсионной краской с расчисткой старой краски: до 35 % | 100 м2 окрашиваемой поверхности | 0.252 | 1806.67 |  |  | июль 2009г п/п 10176_ |  | 9,140,04
|  | ЗП |  |  | 313.2 |  | 78.93 | 13.48 | 1063.98
|  | ЭМ |  |  | 6.52 |  | 1.64 | 7.3 | 11.97
|  | в т.ч. ЗПМ |  |  | 1.35 |  | 0.34 | 13.48 | 4.58
|  | МР |  |  | 1486.95 |  | 374.71 | 2.04 | 374.71
|  | НР от ФОТ | % | 80 |  |  | 63.42 | 0.94 | 803.56
|  | СП от ФОТ | % | 50 |  |  | 39.64 |  | 534.28
[7 empty] | 558.34 |  | 3178.2
2 | ТЕРр61-13-01 | Ремонт штукатурки рустованных фасадов по камню и бетону с земли и лесов цементно-известковым раствором площадью отдельных мест: до 5 м2 толщиной слоя до 40 мм | 100 м2 отремонтированной поверхности | 0.005 | 5173.63 |  |  | июль 2009г п/п 9904_ |  | 1.59
|  | ЗП |  |  | 2891.71 |  | 14.46 | 13.48 | 194.92
|  | ЭМ |  |  | 2.31 |  | 0.01 | 5 | 0.05
|  | в т.ч. ЗПМ | [5 empty] | 13.48
|  | МР |  |  | 2279.61 |  | 11.4 | 4.58 | 11.4
|  | НР от ФОТ | % | 79 |  |  | 11.42 | 0.94 | 144.75
|  | СП от ФОТ | % | 50 |  |  | 7.23 |  | 97.46
[7 empty] | 44.52 |  | 489.39
3 | ТЕРр63-06-02 | Смена обоев: улучшенных | 100 м2 оклеенной поверхности | 0.319 | 1631.14 |  |  | июль 2009г п/п 10340_ |  | 17,460,06
|  | ЗП |  |  | 478.89 |  | 152.77 | 13.48 | 2059.34
|  | ЭМ |  |  | 9.54 |  | 3.04 | 7.22 | 21.95
|  | в т.ч. ЗПМ |  |  | 1.35 |  | 0.43 | 13.48 | 5.8
|  | МР |  |  | 1142.71 |  | 364.52 | 2.96 | 364.52
|  | НР от ФОТ | % | 77 |  |  | 117.96 | 0.94 | 1494.75
|  | СП от ФОТ | % | 50 |  |  | 76.6 |  | 1032.57
[7 empty] | 714.89 |  | 5687.59
4 | ТЕРр65-07-01 | Смена внутренних трубопроводов из чугунных канализационных труб диаметром до: 50 мм | 100 м трубопровода с фасонными частями | 0.03 | 11365.65 |  |  | июль 2009г п/п 10670_ |  | 6,620,03
|  | ЗП |  |  | 2223.46 |  | 66.7 | 13.48 | 899.12
|  | ЭМ |  |  | 47.7 |  | 1.43 | 7.22 | 10.32
|  | в т.ч. ЗПМ |  |  | 6.75 |  | 0.2 | 13.48 | 2.7
|  | МР |  |  | 9094.49 |  | 272.84 | 5.56 | 272.84
|  | НР от ФОТ | % | 103 |  |  | 68.91 | 0.94 | 873.14
|  | СП от ФОТ | % | 60 |  |  | 40.14 |  | 541.09
[7 empty] | 450.02 |  | 3840.66
5 | ТЕРр65-09-01 | Смена внутренних трубопроводов из стальных труб диаметром: 15 мм 1 648,38 = 4 473,38 - 28,25 x 100 | 100 м трубопроводов | 0.08 | 1648.38 |  |  | июль 2009г п/п 10675_ |  | 6,220,03
|  | ЗП |  |  | 749.21 |  | 59.94 | 13.48 | 807.99
|  | ЭМ |  |  | 60.81 |  | 4.86 | 6.17 | 29.99
|  | в т.ч. ЗПМ |  |  | 2.84 |  | 0.23 | 13.48 | 3.1
|  | МР |  |  | 838.36 |  | 67.07 | 4.96 | 67.07
|  | НР от ФОТ | % | 103 |  |  | 61.98 | 0.94 | 785.3
|  | СП от ФОТ | % | 60 |  |  | 36.1 |  | 486.65
Уд | 300-0887 | Узлы укрупненные монтажные (трубопроводы) из стальных водо-газопроводных оцинкованных труб с гильзами для водоснабжения, диаметром 15 мм | м | 8 | 28.25 |  | 226 |  | 226
[7 empty] | 229.95 |  | 2442.6
Итого прямые затраты по смете в ценах 2001г. | [8 empty] | 1474.32
Итого прямые затраты по смете с учетом индексов, в текущих ценах | [8 empty] | 8844.89
Накладные расходы | [8 empty] | 4101.5
Сметная прибыль | [8 empty] | 2692.06
Итоги по смете:
Малярные работы (ремонтно-строительные) | [8 empty] | 3178.2
Штукатурные работы (ремонтно-строительные) | [8 empty] | 489.39
Стекольные, обойные и облицовочные работы (ремонтно-строительные) | [8 empty] | 5687.59
Внутренние санитарно-технические работы: смена труб, санитарно-технических приборов и другие работы (ремонтно-строительные) | [8 empty] | 6283.27
Итого | [8 empty] | 15638.45
В том числе:
Материалы | [8 empty] | 3745.26
Машины и механизмы | [8 empty] | 74.28
ФОТ | [8 empty] | 5041.53
Накладные расходы | [8 empty] | 4101.5
Сметная прибыль | [8 empty] | 2692.06
НДС 18% | [8 empty] | 2814.92
ВСЕГО по смете | [8 empty] | 18453.37
Составил: ___________________(Динер А.А.)
Проверил: ___________________
Окончательная стоимость выполнения работ по ремонту жилых помещений участников и инвалидов ВОВ, проживающих в городском поселении Малаховка рассчитывается путем умножения начальной (максимальной) стоимости выполнения работ на коэффициент понижения Кп, величина которого равна отношению цены муниципального контракта, предложенной победителем запроса котировок цен, к начальной (максимальной) цене муниципального контракта, установленной в извещении о проведении запроса котировок цен. Кп= ________. Окончательная стоимость выполнения работ по ремонту жилых помещений участников и инвалидов ВОВ, проживающих в городском поселении Малаховка составляет ____________ (______________________________________________) рублей ______копеек с учетом всех расходов, сборов и других обязательных платежей.
Note on A5: /<Заказчик>/
Note on A11: <Наименование стройки>
Note on A15: <Индекс/ЛН локальной сметы>
Note on A18: на <Наименование локальной сметы>, <Наименование объекта>
Note on A21: <Основание>
Note on A71: <Текстовая часть (итоги)>
Note on B93: <Составил>
Note on B95: <Проверил>
Note on C29: <Наименование (текстовая часть) расценки> <Формула расчета стоимости единицы> <Обоснование коэффициентов>
Note on G29: <К-т к позиции на прямые затраты><К-т к позиции на основную з/п><К-т к позиции на эксплуатацию машин><К-т к позиции на з/п машинистов><К-т к позиции на материалы><К-т к позиции на трудозатраты рабочих> <К-т к позиции на трудозатраты механизаторов> <К-ты к НР по позиции для баз.цен><К-ты к СП по позиции для баз.цен>
Note on H5: /<Подрядчик>/
Note on H23: <Итого по расчету> руб.
Note on H24: <Итого ФОТ> руб.
Note on H29: <Общая стоимость ПЗ по позиции в базисных ценах с учетом к-тов к итогам> <Сумма НР по позиции при расчете в базисных ценах><Сумма СП по позиции при расчете в базисных ценах>
Note on J23: <Итого по расчету> руб.
Note on J24: <Итого ФОТ> руб.
Note on K71: <Пустой идентификатор>
Выровнять