## Мои данные
Приложение №5
к муниципальному контракту
№______от____________2010г.
| СОГЛАСОВАНО | [5 empty] | УТВЕРЖДАЮ
В сумме__________________________ | [6 empty] | В сумме________________________
___________________// | [6 empty] | ________________
"___" __________ 2010 г. | [6 empty] | "____" _____________ 2010 г.
на выполнение работ по замене газового оборудования
(наименование стройки)
ЛОКАЛЬНАЯ СМЕТА № 4
(локальный сметный расчет)
п. Малаховка, Ул. Быковское шоссе д. №4, кв. №36
(наименование работ и затрат, наименование объекта)
Основание:
[7 empty] | в базисном уровне цен |  | в текущем уровне цен
|  |  |  | Сметная стоимость |  |  | 31637.5 руб. |  | 42394.19 руб.
|  |  |  | Средства на оплату труда |  |  | 0 руб. |  | 2771.89 руб.
Составлен(а) в ценах на
№ п/п | Шифр расценки и коды ресурсов | Наименование работ и затрат | Единица измерения | Кол-во единиц | Цена на ед. изм., руб. | Коэф. поправочные к позиции | Всего в базисных ценах, руб. | Коэф. пересчета | Всего в текущих (прогнозных) ценах, руб. | Справочно
ЗТР, ЗТМ, всего чел.-час
1 | 2 | 3 | 4 | 5 | 6 | 7 | 8 | 9 | 10 | 11
1 | ТЕРр65-36-02 | Снятие газовых приборов: бытовых газовых плит с четырьмя конфорками | 100 приборов | 0.01 | 626.16 |  |  | апрель 2010г п/п 10632_ |  | 0,620,01
|  | ЗП |  |  | 604.96 |  | 6.05 | 14.3 | 86.52
|  | ЭМ |  |  | 21.2 |  | 0.21 | 8.01 | 1.68
|  | в т.ч. ЗПМ |  |  | 14.31 |  | 0.14 | 14.3 | 2
МР
|  | НР от ФОТ | % | 74 |  |  | 4.58 | 0.94 | 61.57
|  | СП от ФОТ | % | 50 |  |  | 3.1 |  | 44.26
[7 empty] | 13.94 |  | 194.03
2 | ТЕР19-01-002-02 | Демонтаж газовой колонки (прим) КОЭФ. К ПОЗИЦИИ: Новый коэффициент ОЗП=0,3; ЭМ=0,3; ЗПМ=0,3; МАТ=0 | 1 прибор | 1 | 1617.04 |  |  | апрель 2010г п/п 5768_ |  | 6,530,17
|  | ЗП |  |  | 62.88 | 0.3 | 18.87 | 14.3 | 269.84
|  | ЭМ |  |  | 11.71 | 0.3 | 3.51 | 7.86 | 27.59
|  | в т.ч. ЗПМ |  |  | 0.27 | 0.3 | 0.08 | 14.3 | 1.14
|  | МР |  |  | 1542.45 | 0 |  | 3.29
|  | НР от ФОТ | % | 128 |  |  | 24.26 | 0,9 * 0,94 | 293.44
|  | СП от ФОТ | % | 83 |  |  | 15.73 | 0.85 | 191.18
[7 empty] | 62.37 |  | 782.05
3 | ТЕР19-01-001-02 | Установка газовых плит: бытовых четырехкомфорочных КОЭФ. К ПОЗИЦИИ: Новый коэффициент МАТ=0 | 1 прибор | 1 | 1272.18 |  |  | апрель 2010г п/п 5764_ |  | 1,260,09
|  | ЗП |  |  | 11.44 |  | 11.44 | 14.3 | 163.59
|  | ЭМ |  |  | 6.23 |  | 6.23 | 7.86 | 48.97
|  | в т.ч. ЗПМ |  |  | 0.14 |  | 0.14 | 14.3 | 2
|  | МР |  |  | 1254.51 | 0 |  | 4.53
|  | НР от ФОТ | % | 128 |  |  | 14.82 | 0,9 * 0,94 | 179.31
|  | СП от ФОТ | % | 83 |  |  | 9.61 | 0.85 | 116.82
[7 empty] | 42.1 |  | 508.69
4 | №сч.-факт. | Газовая плита | шт | 1 | 5266.95 |  |  |  | 5266.95
5 | №сч.-факт. | Резьба д 20 мм | шт | 1 | 52.67 |  |  |  | 52.67
6 | ТСЦ-300-9230-65 | Краны шаровые муфтовые для газа 11Б27п, давлением 1,6 МПа, диаметром 20 мм | шт. | 1 | 28.6 |  | 28.6 | апрель 2010г п/п 7671_5.02 | 143.57
7 | №сч.-факт. | Лен | шт | 1 | 105.34 |  |  |  | 105.34
8 | ТЕР19-01-002-02 | Установка водонагревателей: емкостных 504,84 = 1 617,04 - 25,00 x 2 - 1 035,00 - 20,20 - 519,80 x 0,005 - 2 200,00 x 0,002 | 1 прибор | 1 | 504.84 |  |  | апрель 2010г п/п 5768_ |  | 6,530,17
|  | ЗП |  |  | 62.88 |  | 62.88 | 14.3 | 899.18
|  | ЭМ |  |  | 11.71 |  | 11.71 | 7.86 | 92.04
|  | в т.ч. ЗПМ |  |  | 0.27 |  | 0.27 | 14.3 | 3.86
|  | МР |  |  | 430.25 |  | 430.25 | 3.29 | 430.25
|  | НР от ФОТ | % | 128 |  |  | 80.83 | 0,9 * 0,94 | 977.88
|  | СП от ФОТ | % | 83 |  |  | 52.41 | 0.85 | 637.09
Уд | 204-9296 | Труба соединительная | шт | 2 | 25 |  | 50 |  | 50
Уд | 300-0009 | Аппараты водонагревательные газовые бытовые емкостные | шт | 1 | 1035 |  | 1035 |  | 1035
Уд | 300-1197 | Краны проходные натяжные муфтовые латунные 11б10бк1 для газа давлением 9,8 кПа (0,1 кгс/см2) диаметром 15 мм | шт | 1 | 20.2 |  | 20.2 |  | 20.2
Уд | 402-0004 | Раствор готовый кладочный цементный, марка 100 | м3 | 0.005 | 519.8 |  | 2.6 |  | 2.6
Уд | 404-0276 | Кирпич глиняный для дымовых труб, размером 250х120х65 мм, марка 125 | т.шт | 0.002 | 2200 |  | 4.4 |  | 4.4
[7 empty] | 638.08 |  | 4021.71
9 | №сч.-факт. | Газовая колонка НЕВА 4510 | шт | 1 | 5635.64 |  |  |  | 5635.64
10 | ТЕР18-06-003-04 | Установка воздухосборников наружным диаметром: 133 мм 56,11 = 193,11 - 137,00 | 1 шт. | 1 | 56.11 |  |  | апрель 2010г п/п 5729_ |  | 1,210,08
|  | ЗП |  |  | 11.52 |  | 11.52 | 14.3 | 164.74
|  | ЭМ |  |  | 7.36 |  | 7.36 | 7.23 | 53.21
|  | в т.ч. ЗПМ |  |  | 0.14 |  | 0.14 | 14.3 | 2
|  | МР |  |  | 37.23 |  | 37.23 | 5.24 | 37.23
|  | НР от ФОТ | % | 128 |  |  | 14.92 | 0,9 * 0,94 | 180.56
|  | СП от ФОТ | % | 83 |  |  | 9.68 | 0.85 | 117.64
Уд | 300-1142 | Воздухосборники из стальных бесшовных и сварных труб, горизонтальные и вертикальные, наружным диаметром корпуса 133 мм | шт | 1 | 137 |  | 137 |  | 137
[7 empty] | 80.71 |  | 711.24
11 | №сч.-факт. | Дымоход | компл | 1 | 12640.68 |  |  |  | 12640.68
12 | ТЕР16-05-001-01 | Установка шарового крана (прим) КОЭФ. К ПОЗИЦИИ: Новый коэффициент МАТ=0 | 1 шт | 1 | 192.25 |  |  | апрель 2010г п/п 5484_ |  | 1,470,01
|  | ЗП |  |  | 13.35 |  | 13.35 | 13.8 | 184.23
|  | ЭМ |  |  | 3.59 |  | 3.59 | 6.17 | 22.15
|  | в т.ч. ЗПМ | [5 empty] | 13.8
|  | МР |  |  | 175.31 | 0 |  | 8.55
|  | НР от ФОТ | % | 128 |  |  | 17.09 | 0,9 * 0,94 | 199.5
|  | СП от ФОТ | % | 83 |  |  | 11.08 | 0.85 | 129.97
[7 empty] | 45.11 |  | 535.85
13 | ТСЦ-300-9230-65 | Краны шаровые муфтовые для газа 11Б27п, давлением 1,6 МПа, диаметром 20 мм | шт. | 1 | 28.6 |  | 28.6 | апрель 2010г п/п 7671_5.02 | 143.57
14 | ФЕРм12-01-001-01 | Трубопроводы из водогазопроводных труб с фитингами на резьбе. Диаметр условного прохода, мм: 20 | 100 м | 0.02 | 1349.58 |  |  | апрель 2010г п/п 17544_ |  | 2,280,07
|  | ЗП |  |  | 1096.68 |  | 21.93 | 13.8 | 302.63
|  | ЭМ |  |  | 242.28 |  | 4.85 | 5.98 | 29
|  | в т.ч. ЗПМ |  |  | 34.44 |  | 0.69 | 13.8 | 9.52
|  | МР |  |  | 10.62 |  | 0.21 | 4.21 | 0.21
|  | НР от ФОТ | % | 80 |  |  | 18.1 | 0,9 * 0,94 | 211.26
|  | СП от ФОТ | % | 60 |  |  | 13.57 | 0.85 | 159.2
[7 empty] | 58.66 |  | 702.97
15 | №сч.-факт. | гибкая подводка сильф | шт | 2 | 474.03 |  |  |  | 948.06
16 | ТЕР16-05-001-01 | Установка шарового крана (прим) КОЭФ. К ПОЗИЦИИ: Новый коэффициент МАТ=0 | 1 шт | 1 | 192.25 |  |  | апрель 2010г п/п 5484_ |  | 1,470,01
|  | ЗП |  |  | 13.35 |  | 13.35 | 13.8 | 184.23
|  | ЭМ |  |  | 3.59 |  | 3.59 | 6.17 | 22.15
|  | в т.ч. ЗПМ | [5 empty] | 13.8
|  | МР |  |  | 175.31 | 0 |  | 8.55
|  | НР от ФОТ | % | 128 |  |  | 17.09 | 0,9 * 0,94 | 199.5
|  | СП от ФОТ | % | 83 |  |  | 11.08 | 0.85 | 129.97
[7 empty] | 45.11 |  | 535.85
17 | ТСЦ-300-9230-1 | Краны проходные натяжные муфтовые латунные 11Б1бк для жидких сред, давлением 0,6 МПа (6 кгс/см2), диаметром 15 мм | шт. | 1 | 21.12 |  | 21.12 | апрель 2010г п/п 7595_1.6 | 33.79
18 | ФЕРм12-01-001-01 | Трубопроводы из водогазопроводных труб с фитингами на резьбе. Диаметр условного прохода, мм: 15 | 100 м | 0.02 | 1349.58 |  |  | апрель 2010г п/п 17544_ |  | 2,280,07
|  | ЗП |  |  | 1096.68 |  | 21.93 | 13.8 | 302.63
|  | ЭМ |  |  | 242.28 |  | 4.85 | 5.98 | 29
|  | в т.ч. ЗПМ |  |  | 34.44 |  | 0.69 | 13.8 | 9.52
|  | МР |  |  | 10.62 |  | 0.21 | 4.21 | 0.21
|  | НР от ФОТ | % | 80 |  |  | 18.1 | 0,9 * 0,94 | 211.26
|  | СП от ФОТ | % | 60 |  |  | 13.57 | 0.85 | 159.2
[7 empty] | 58.66 |  | 702.97
19 | ТСЦ-300-9230-64 | Краны шаровые муфтовые для газа 11Б27п, давлением 1,6 МПа, диаметром 15 мм | шт. | 1 | 20.73 |  | 20.73 | апрель 2010г п/п 7670_5.08 | 105.31
20 | ТЕР16-05-001-02 | Установка шарового крана (прим) до 50 мм КОЭФ. К ПОЗИЦИИ: Новый коэффициент МАТ=0 | 1 шт | 1 | 355.44 |  |  | апрель 2010г п/п 5485_ |  | 1,470,02
|  | ЗП |  |  | 13.35 |  | 13.35 | 13.8 | 184.23
|  | ЭМ |  |  | 4.35 |  | 4.35 | 6.44 | 28.01
|  | в т.ч. ЗПМ | [5 empty] | 13.8
|  | МР |  |  | 337.74 | 0 |  | 3.19
|  | НР от ФОТ | % | 128 |  |  | 17.09 | 0,9 * 0,94 | 199.5
|  | СП от ФОТ | % | 83 |  |  | 11.08 | 0.85 | 129.97
[7 empty] | 45.87 |  | 541.71
21 | ТСЦ-300-9230-75 | Краны шаровые муфтовые для газа 11Б41п3, давлением 1,6 МПа, диаметром 50 мм | шт. | 1 | 182.41 |  | 182.41 | апрель 2010г п/п 7680_4.52 | 824.49
22 | №сч.-факт. | Грязевик д= 50мм | шт | 1 | 790.04 |  |  |  | 790.04
Итого прямые затраты по смете с учетом индексов, в текущих ценах | [8 empty] | 31398.14
Накладные расходы | [8 empty] | 2713.81
Сметная прибыль | [8 empty] | 1815.33
Итоги по смете:
Итого Строительные работы | [8 empty] | 33147
Итого Монтажные работы | [8 empty] | 2780.28
Итого | [8 empty] | 35927.28
В том числе:
Материалы | [8 empty] | 28302.49
Машины и механизмы | [8 empty] | 353.81
ФОТ | [8 empty] | 2771.89
Накладные расходы | [8 empty] | 2713.81
Сметная прибыль | [8 empty] | 1815.33
НДС 18% | [8 empty] | 6466.91
ВСЕГО по смете | [8 empty] | 42394.19
Составил: ___________________Динер А.А.
Окончательная стоимость выполнения работ по замене газового оборудования в жилых помещениях участников ВОВ и в жилых помещениях, находящихся в муниципальной собственности городского поселения Малаховка рассчитывается путем умножения начальной (максимальной) стоимости выполнения работ на коэффициент понижения Кп, величина которого равна отношению цены муниципального контракта, предложенной победителем запроса котировок цен, к начальной (максимальной) цене муниципального контракта, установленной в извещении о проведении запроса котировок цен. Кп= ________. Окончательная стоимость выполнения работ по замене газового оборудования в жилых помещениях участников ВОВ и в жилых помещениях, находящихся в муниципальной собственности городского поселения Малаховка составляет ____________ (_____________________ ) рублей ______копеек с учетом всех расходов, сборов и других обязательных платежей.
Note on A10: /<Заказчик>/
Note on A13: <Наименование стройки>
Note on A17: <Индекс/ЛН локальной сметы>
Note on A20: на <Наименование локальной сметы>, <Наименование объекта>
Note on A23: <Основание>
Note on A130: <Текстовая часть (итоги)>
Note on B147: <Составил>
Note on C31: <Наименование (текстовая часть) расценки> <Формула расчета стоимости единицы> <Обоснование коэффициентов>
Note on G31: <К-т к позиции на прямые затраты><К-т к позиции на основную з/п><К-т к позиции на эксплуатацию машин><К-т к позиции на з/п машинистов><К-т к позиции на материалы><К-т к позиции на трудозатраты рабочих> <К-т к позиции на трудозатраты механизаторов> <К-ты к НР по позиции для баз.цен><К-ты к СП по позиции для баз.цен>
Note on H10: /<Подрядчик>/
Note on H25: <Итого по расчету> руб.
Note on H26: <Итого ФОТ> руб.
Note on H31: <Общая стоимость ПЗ по позиции в базисных ценах с учетом к-тов к итогам> <Сумма НР по позиции при расчете в базисных ценах><Сумма СП по позиции при расчете в базисных ценах>
Note on J25: <Итого по расчету> руб.
Note on J26: <Итого ФОТ> руб.
Note on J31: <Общая стоимость ПЗ по позиции для БИМ до начисления НР и СП><Сумма НР по позиции для БИМ><Сумма СП по позиции для БИМ>
Note on K130: <Пустой идентификатор>
Выровнять
Выровнять
Выровнять