## Мои данные
Приложение №13
к муниципальному контракту
№_______от____________2010г.
| СОГЛАСОВАНО | [5 empty] | УТВЕРЖДАЮ
В сумме____________________ | [6 empty] | В сумме______________________
___________________ | [6 empty] | ___________________
"___" __________ 2010 г. | [6 empty] | "____" _____________ 2010 г.
на выполнение работ по замене газового оборудования
(наименование стройки)
ЛОКАЛЬНАЯ СМЕТА № 12
(локальный сметный расчет)
п. Малаховка, д. Пехорка, Ул.Жуковского д. №51
(наименование работ и затрат, наименование объекта)
Основание:
[7 empty] | в базисном уровне цен |  | в текущем уровне цен
|  |  |  | Сметная стоимость |  |  | 26754.86 руб. |  | 58671.74 руб.
|  |  |  | Средства на оплату труда |  |  | 0 руб. |  | 8411.23 руб.
Составлен(а) в ценах на
№ п/п | Шифр расценки и коды ресурсов | Наименование работ и затрат | Единица измерения | Кол-во единиц | Цена на ед. изм., руб. | Коэф. поправочные к позиции | Всего в базисных ценах, руб. | Коэф. пересчета | Всего в текущих (прогнозных) ценах, руб. | Справочно
ЗТР, ЗТМ, всего чел.-час
1 | 2 | 3 | 4 | 5 | 6 | 7 | 8 | 9 | 10 | 11
1 | ТЕР18-01-002-06 | Демонт. котлов (прим) КОЭФ. К ПОЗИЦИИ: Новый коэффициент ОЗП=0,3; ЭМ=0,3; ЗПМ=0,3; МАТ=0 | 1 котел | 1 | 130880.51 |  |  | апрель 2010г п/п 5634_ |  | 40,882,72
|  | ЗП |  |  | 384.68 | 0.3 | 115.4 | 13.8 | 1592.52
|  | ЭМ |  |  | 295.05 | 0.3 | 88.52 | 6.83 | 604.59
|  | в т.ч. ЗПМ |  |  | 20.79 | 0.3 | 6.24 | 13.8 | 86.11
|  | МР |  |  | 130200.78 | 0 |  | 1.93
|  | НР от ФОТ | % | 128 |  |  | 155.7 | 0,9 * 0,94 | 1817.75
|  | СП от ФОТ | % | 83 |  |  | 100.96 | 0.85 | 1184.27
[7 empty] | 460.58 |  | 5199.13
2 | ТЕР18-01-002-06 | Установка котлов стальных жаротрубных пароводных на жидком топливе или газе теплопроизводительностью, МВт (Гкал/ч): до 0.21 (0.18) 1 619,51 = 130 880,51 - 129 261,00 | 1 котел | 1 | 1619.51 |  |  | апрель 2010г п/п 5634_ |  | 40,882,72
|  | ЗП |  |  | 384.68 |  | 384.68 | 13.8 | 5308.58
|  | ЭМ |  |  | 295.05 |  | 295.05 | 6.83 | 2015.19
|  | в т.ч. ЗПМ |  |  | 20.79 |  | 20.79 | 13.8 | 286.9
|  | МР |  |  | 939.78 |  | 939.78 | 1.93 | 939.78
|  | НР от ФОТ | % | 128 |  |  | 519 | 0,9 * 0,94 | 6059.23
|  | СП от ФОТ | % | 83 |  |  | 336.54 | 0.85 | 3947.61
Уд | 300-1566 | Котлы стальные жаротрубные пароводогрейные на жидком топливе или газе поставки ОАО Дорогобужкотломаш в комплекте с горелками HП Брестсельмаш теплопроводностью до 0,21 (0,18) МВт (Гкал/ч) | компл | 1 | 129261 |  | 129261 |  | 129261
[7 empty] | 2475.05 |  | 19144.39
3 | №сч.-факт. | АОГВ | шт | 1 | 12640.68 |  |  |  | 12640.68
4 | ТЕР18-06-003-03 | Установка воздухосборников наружным диаметром: 108 мм 56,11 = 155,11 - 99,00 | 1 шт. | 1 | 56.11 |  |  | апрель 2010г п/п 5728_ |  | 1,210,08
|  | ЗП |  |  | 11.52 |  | 11.52 | 13.8 | 158.98
|  | ЭМ |  |  | 7.36 |  | 7.36 | 7.14 | 52.55
|  | в т.ч. ЗПМ |  |  | 0.14 |  | 0.14 | 13.8 | 1.93
|  | МР |  |  | 37.23 |  | 37.23 | 4.88 | 37.23
|  | НР от ФОТ | % | 128 |  |  | 14.92 | 0,9 * 0,94 | 174.25
|  | СП от ФОТ | % | 83 |  |  | 9.68 | 0.85 | 113.52
Уд | 300-1141 | Воздухосборники из стальных бесшовных и сварных труб, горизонтальные и вертикальные, наружным диаметром корпуса 108 мм | шт | 1 | 99 |  | 99 |  | 99
[7 empty] | 80.71 |  | 680.98
5 | №сч.-факт. | Дымоход д = 100мм | компл | 1 | 4634.91 |  |  |  | 4634.91
6 | ТЕР18-04-001-01 | Установка баков расширительных круглых и прямоугольных вместимостью: 0.1 м3 62,86 = 424,86 - 362,00 | 1 бак | 1 | 62.86 |  |  | апрель 2010г п/п 5669_ |  | 4,030,14
|  | ЗП |  |  | 35.71 |  | 35.71 | 13.8 | 492.8
|  | ЭМ |  |  | 23.01 |  | 23.01 | 6.29 | 144.73
|  | в т.ч. ЗПМ |  |  | 0.41 |  | 0.41 | 13.8 | 5.66
|  | МР |  |  | 4.14 |  | 4.14 | 3.54 | 4.14
|  | НР от ФОТ | % | 128 |  |  | 46.23 | 0,9 * 0,94 | 539.77
|  | СП от ФОТ | % | 83 |  |  | 29.98 | 0.85 | 351.66
Уд | 300-0010 | Баки расширительные круглые вместимостью до 0.1 м3 | шт | 1 | 362 |  | 362 |  | 362
[7 empty] | 139.07 |  | 1543.62
7 | ТСЦ-300-0013 | Баки расширительные круглые (прим) | шт. | 1 | 656 |  | 656 | апрель 2010г п/п 6841_3.54 | 2322.24
8 | ФЕРм12-01-001-01 | Трубопроводы из водогазопроводных труб с фитингами на резьбе. Диаметр условного прохода, мм: 15-25 | 100 м | 0.007 | 1349.58 |  |  | апрель 2010г п/п 17544_ |  | 0,80,02
|  | ЗП |  |  | 1096.68 |  | 7.68 | 13.8 | 105.98
|  | ЭМ |  |  | 242.28 |  | 1.7 | 5.98 | 10.17
|  | в т.ч. ЗПМ |  |  | 34.44 |  | 0.24 | 13.8 | 3.31
|  | МР |  |  | 10.62 |  | 0.07 | 4.21 | 0.07
|  | НР от ФОТ | % | 80 |  |  | 6.34 | 0,9 * 0,94 | 73.97
|  | СП от ФОТ | % | 60 |  |  | 4.75 | 0.85 | 55.74
[7 empty] | 20.54 |  | 246.15
9 | №сч.-факт. | гибкая подводка сильф | шт | 1 | 474.03 |  |  |  | 474.03
10 | ТЕР16-05-001-01 | Установка шарового крана (прим) КОЭФ. К ПОЗИЦИИ: Новый коэффициент МАТ=0 | 1 шт | 1 | 192.25 |  |  | апрель 2010г п/п 5484_ |  | 1,470,01
|  | ЗП |  |  | 13.35 |  | 13.35 | 13.8 | 184.23
|  | ЭМ |  |  | 3.59 |  | 3.59 | 6.17 | 22.15
|  | в т.ч. ЗПМ | [5 empty] | 13.8
|  | МР |  |  | 175.31 | 0 |  | 8.55
|  | НР от ФОТ | % | 128 |  |  | 17.09 | 0,9 * 0,94 | 199.5
|  | СП от ФОТ | % | 83 |  |  | 11.08 | 0.85 | 129.97
[7 empty] | 45.11 |  | 535.85
11 | ТСЦ-300-9230-65 | Краны шаровые муфтовые для газа 11Б27п, давлением 1,6 МПа, диаметром 20 мм | шт. | 1 | 28.6 |  | 28.6 | апрель 2010г п/п 7671_5.02 | 143.57
12 | ТЕР16-05-001-02 | Установка шарового крана (прим) до 50 мм КОЭФ. К ПОЗИЦИИ: Новый коэффициент МАТ=0 | 1 шт | 1 | 355.44 |  |  | апрель 2010г п/п 5485_ |  | 1,470,02
|  | ЗП |  |  | 13.35 |  | 13.35 | 13.8 | 184.23
|  | ЭМ |  |  | 4.35 |  | 4.35 | 6.44 | 28.01
|  | в т.ч. ЗПМ | [5 empty] | 13.8
|  | МР |  |  | 337.74 | 0 |  | 3.19
|  | НР от ФОТ | % | 128 |  |  | 17.09 | 0,9 * 0,94 | 199.5
|  | СП от ФОТ | % | 83 |  |  | 11.08 | 0.85 | 129.97
[7 empty] | 45.87 |  | 541.71
13 | ТСЦ-300-9230-75 | Краны шаровые муфтовые для газа 11Б41п3, давлением 1,6 МПа, диаметром 50 мм | шт. | 1 | 182.41 |  | 182.41 | апрель 2010г п/п 7680_4.52 | 824.49
14 | №сч.-факт. | Грязевик д= 50мм | шт | 1 | 790.04 |  |  |  | 790.04
Итого прямые затраты по смете с учетом индексов, в текущих ценах | [8 empty] | 34745.08
Накладные расходы | [8 empty] | 9063.97
Сметная прибыль | [8 empty] | 5912.76
Итоги по смете:
Итого Строительные работы | [8 empty] | 46535.82
Итого Монтажные работы | [8 empty] | 3185.99
Итого | [8 empty] | 49721.81
В том числе:
Материалы | [8 empty] | 23840.37
Машины и механизмы | [8 empty] | 2877.39
ФОТ | [8 empty] | 8411.23
Накладные расходы | [8 empty] | 9063.97
Сметная прибыль | [8 empty] | 5912.76
НДС 18% | [8 empty] | 8949.93
ВСЕГО по смете | [8 empty] | 58671.74
Составил: ___________________Динер А.А.
Окончательная стоимость выполнения работ по замене газового оборудования в жилых помещениях участников ВОВ и в жилых помещениях, находящихся в муниципальной собственности городского поселения Малаховка рассчитывается путем умножения начальной (максимальной) стоимости выполнения работ на коэффициент понижения Кп, величина которого равна отношению цены муниципального контракта, предложенной победителем запроса котировок цен, к начальной (максимальной) цене муниципального контракта, установленной в извещении о проведении запроса котировок цен. Кп= ________. Окончательная стоимость выполнения работ по замене газового оборудования в жилых помещениях участников ВОВ и в жилых помещениях, находящихся в муниципальной собственности городского поселения Малаховка составляет ____________ (_____________________ ) рублей ______копеек с учетом всех расходов, сборов и других обязательных платежей.
Note on A10: /<Заказчик>/
Note on A13: <Наименование стройки>
Note on A17: <Индекс/ЛН локальной сметы>
Note on A20: на <Наименование локальной сметы>, <Наименование объекта>
Note on A23: <Основание>
Note on A98: <Текстовая часть (итоги)>
Note on B115: <Составил>
Note on C31: <Наименование (текстовая часть) расценки> <Формула расчета стоимости единицы> <Обоснование коэффициентов>
Note on G31: <К-т к позиции на прямые затраты><К-т к позиции на основную з/п><К-т к позиции на эксплуатацию машин><К-т к позиции на з/п машинистов><К-т к позиции на материалы><К-т к позиции на трудозатраты рабочих> <К-т к позиции на трудозатраты механизаторов> <К-ты к НР по позиции для баз.цен><К-ты к СП по позиции для баз.цен>
Note on H10: /<Подрядчик>/
Note on H25: <Итого по расчету> руб.
Note on H26: <Итого ФОТ> руб.
Note on H31: <Общая стоимость ПЗ по позиции в базисных ценах с учетом к-тов к итогам> <Сумма НР по позиции при расчете в базисных ценах><Сумма СП по позиции при расчете в базисных ценах>
Note on J25: <Итого по расчету> руб.
Note on J26: <Итого ФОТ> руб.
Note on J31: <Общая стоимость ПЗ по позиции для БИМ до начисления НР и СП><Сумма НР по позиции для БИМ><Сумма СП по позиции для БИМ>
Note on K98: <Пустой идентификатор>
Выровнять