## Мои данные
Приложение №10
к муниципальному контракту
№______от__________2010г.
| СОГЛАСОВАНО | [5 empty] | УТВЕРЖДАЮ
В сумме___________________ | [6 empty] | В сумме___________________________
___________________ | [6 empty] | ___________________
"___" __________ 2010 г. | [6 empty] | "____" _____________ 2010 г.
на выполнение работ по замене газового оборудования
(наименование стройки)
ЛОКАЛЬНАЯ СМЕТА № 9
(локальный сметный расчет)
п. Малаховка, Ул. Комсомольская, д. 11, кв. 62
(наименование работ и затрат, наименование объекта)
Основание:
[7 empty] | в базисном уровне цен |  | в текущем уровне цен
|  |  |  | Сметная стоимость |  |  | 7005.6 руб. |  | 8664.63 руб.
|  |  |  | Средства на оплату труда |  |  | 0 руб. |  | 566.26 руб.
Составлен(а) в ценах на
№ п/п | Шифр расценки и коды ресурсов | Наименование работ и затрат | Единица измерения | Кол-во единиц | Цена на ед. изм., руб. | Коэф. поправочные к позиции | Всего в базисных ценах, руб. | Коэф. пересчета | Всего в текущих (прогнозных) ценах, руб. | Справочно
ЗТР, ЗТМ, всего чел.-час
1 | 2 | 3 | 4 | 5 | 6 | 7 | 8 | 9 | 10 | 11
1 | ТЕРр65-36-02 | Снятие газовых приборов: бытовых газовых плит с четырьмя конфорками | 100 приборов | 0.01 | 626.16 |  |  | апрель 2010г п/п 10632_ |  | 0,620,01
|  | ЗП |  |  | 604.96 |  | 6.05 | 14.3 | 86.52
|  | ЭМ |  |  | 21.2 |  | 0.21 | 8.01 | 1.68
|  | в т.ч. ЗПМ |  |  | 14.31 |  | 0.14 | 14.3 | 2
МР
|  | НР от ФОТ | % | 74 |  |  | 4.58 | 0.94 | 61.57
|  | СП от ФОТ | % | 50 |  |  | 3.1 |  | 44.26
[7 empty] | 13.94 |  | 194.03
2 | ТЕР19-01-001-02 | Установка газовых плит: бытовых четырехкомфорочных КОЭФ. К ПОЗИЦИИ: Новый коэффициент МАТ=0 | 1 прибор | 1 | 1272.18 |  |  | апрель 2010г п/п 5764_ |  | 1,260,09
|  | ЗП |  |  | 11.44 |  | 11.44 | 14.3 | 163.59
|  | ЭМ |  |  | 6.23 |  | 6.23 | 7.86 | 48.97
|  | в т.ч. ЗПМ |  |  | 0.14 |  | 0.14 | 14.3 | 2
|  | МР |  |  | 1254.51 | 0 |  | 4.53
|  | НР от ФОТ | % | 128 |  |  | 14.82 | 0,9 * 0,94 | 179.31
|  | СП от ФОТ | % | 83 |  |  | 9.61 | 0.85 | 116.82
[7 empty] | 42.1 |  | 508.69
3 | №сч.-факт. | Газовая плита | шт | 1 | 5266.95 |  |  |  | 5266.95
4 | №сч.-факт. | Резьба д 20 мм | шт | 1 | 52.67 |  |  |  | 52.67
5 | ТСЦ-300-9230-65 | Краны шаровые муфтовые для газа 11Б27п, давлением 1,6 МПа, диаметром 20 мм | шт. | 1 | 28.6 |  | 28.6 | апрель 2010г п/п 7671_5.02 | 143.57
6 | ФЕРм12-01-001-01 | Трубопроводы из водогазопроводных труб с фитингами на резьбе. Диаметр условного прохода, мм: 20 | 100 м | 0.02 | 1349.58 |  |  | апрель 2010г п/п 17544_ |  | 2,280,07
|  | ЗП |  |  | 1096.68 |  | 21.93 | 13.8 | 302.63
|  | ЭМ |  |  | 242.28 |  | 4.85 | 5.98 | 29
|  | в т.ч. ЗПМ |  |  | 34.44 |  | 0.69 | 13.8 | 9.52
|  | МР |  |  | 10.62 |  | 0.21 | 4.21 | 0.21
|  | НР от ФОТ | % | 80 |  |  | 18.1 | 0,9 * 0,94 | 211.26
|  | СП от ФОТ | % | 60 |  |  | 13.57 | 0.85 | 159.2
[7 empty] | 58.66 |  | 702.97
7 | №сч.-факт. | гибкая подводка сильф | шт | 1 | 474.03 |  |  |  | 474.03
Итого прямые затраты по смете с учетом индексов, в текущих ценах | [8 empty] | 6570.49
Накладные расходы | [8 empty] | 452.14
Сметная прибыль | [8 empty] | 320.28
Итоги по смете:
Итого Строительные работы | [8 empty] | 6022.34
Итого Монтажные работы | [8 empty] | 1320.57
Итого | [8 empty] | 7342.91
В том числе:
Материалы | [8 empty] | 5938.1
Машины и механизмы | [8 empty] | 79.65
ФОТ | [8 empty] | 566.26
Накладные расходы | [8 empty] | 452.14
Сметная прибыль | [8 empty] | 320.28
НДС 18% | [8 empty] | 1321.72
ВСЕГО по смете | [8 empty] | 8664.63
Составил: ___________________Динер А.А.
Окончательная стоимость выполнения работ по замене газового оборудования в жилых помещениях участников ВОВ и в жилых помещениях, находящихся в муниципальной собственности городского поселения Малаховка рассчитывается путем умножения начальной (максимальной) стоимости выполнения работ на коэффициент понижения Кп, величина которого равна отношению цены муниципального контракта, предложенной победителем запроса котировок цен, к начальной (максимальной) цене муниципального контракта, установленной в извещении о проведении запроса котировок цен. Кп= ________. Окончательная стоимость выполнения работ по замене газового оборудования в жилых помещениях участников ВОВ и в жилых помещениях, находящихся в муниципальной собственности городского поселения Малаховка составляет ____________ (_____________________ ) рублей ______копеек с учетом всех расходов, сборов и других обязательных платежей.
Note on A10: /<Заказчик>/
Note on A13: <Наименование стройки>
Note on A17: <Индекс/ЛН локальной сметы>
Note on A20: на <Наименование локальной сметы>, <Наименование объекта>
Note on A23: <Основание>
Note on A60: <Текстовая часть (итоги)>
Note on B31: <Обоснование (код) позиции>
Note on B77: <Составил>
Note on C31: <Наименование (текстовая часть) расценки> <Формула расчета стоимости единицы> <Обоснование коэффициентов>
Note on D31: <Ед. измерения по расценке>
Note on E31: <Количество всего (физ. объем) по позиции><Нормы НР 2001г. по позиции><Нормы СП 2001г. по позиции>
Note on F31: <Исходное значение ПЗ по позиции на единицу>
Note on G31: <К-т к позиции на прямые затраты><К-т к позиции на основную з/п><К-т к позиции на эксплуатацию машин><К-т к позиции на з/п машинистов><К-т к позиции на материалы><К-т к позиции на трудозатраты рабочих> <К-т к позиции на трудозатраты механизаторов> <К-ты к НР по позиции для баз.цен><К-ты к СП по позиции для баз.цен>
Note on H10: /<Подрядчик>/
Note on H25: <Итого по расчету> руб.
Note on H26: <Итого ФОТ> руб.
Note on H31: <Общая стоимость ПЗ по позиции в базисных ценах с учетом к-тов к итогам> <Сумма НР по позиции при расчете в базисных ценах><Сумма СП по позиции при расчете в базисных ценах>
Note on I31: <Наименование индекса к позиции> <Индекс к позиции на ОЗП><Индекс к позиции на ЭМ><Индекс к позиции на ЗПМ><Индекс к позиции на МАТ><Индекс к СМР><К-ты к НР по позиции для БИМ><К-ты к СП по позиции для БИМ>
Note on J25: <Итого по расчету> руб.
Note on J26: <Итого ФОТ> руб.
Note on J31: <Общая стоимость ПЗ по позиции для БИМ до начисления НР и СП><Сумма НР по позиции для БИМ><Сумма СП по позиции для БИМ>
Note on K31: <ТЗ по позиции всего><ТЗМ по позиции всего>
Note on K60: <Пустой идентификатор>
Выровнять
Выровнять
Выровнять